## 物料清单
BOM清单
项目名称：PC6M-10
BOM LazyDad Control Unit
日期：2025
序号 | type类型 | Val值 | +/-偏差 | Code代码 | Package封装 | Number用量 | Designator位号 | 安装
贴片元器件
1 | 贴片电阻 | 0R | 1% |  | 0805 | 3 | R31 R126 R140 | SMT
2 | 贴片电阻 | 100K | 1% | 1003 | 0805 | 12 | R18 R23 R83 R84 R87 R138 R144 R148 R268 R271 R274 R88 | SMT
3 | 贴片电阻 | 100R | 1% | 1000 | 0805 | 5 | R3 R5 R11 R13 R40 | SMT
4 | 贴片电阻 | 10K | 1% | 01C | 0603 | 12 | A1 A2 A3 A4 A5 A6 A7 A8 A9 A10 A11 A12 | SMT
5 | 贴片电阻 | 10K | 1% | 1002 | 0805 | 49 | R1 R7 R24 R51 R54 R57 R58 R59 R60 R66 R71 R73 R74 R75 R85 R86 R91 R92 R94 R99 R100 R104 R105 R107 R109 R114 R120 R121 R128 R129 R130 R131 R132 R134 R136 R137 R141 R142 R143 R145 R146 R147 R149 R150 R153 R297 R298 R299 R300 | SMT
6 | 贴片电阻 | 10R | 1% | 10R0 | 0805 | 7 | R20 R5C R6C R19C R108C R109C R110C | SMT | C5、C6、C19、C108、C109、C110
7 | 贴片电阻 | 15K | 1% | 1502 | 0805 | 3 | R112 R113 R115 | SMT
8 | 贴片电阻 | 191K | 1% | 1913 | 0805 | 3 | R19 R76 R90 | SMT
9 | 贴片电阻 | 1K | 1% | 1001 | 0805 | 39 | R2 R8 R15 R22 R29 R32 R33 R34 R35 R37 R42 R45 R52 R55 R64 R67 R77 R96 R97 R98 R117 R122 R123 R124 R125 R127 R133 R276 R277 R278 R279 R280 R281 R283 R286 R288 R291 R293 R296 | SMT
10 | 贴片电阻 | 2.2K | 1% | 2201 | 0805 | 3 | R81 R82 R89 | SMT
11 | 贴片电阻 | 22K | 1% | 2202 | 0805 | 3 | R101 R102 R118 | SMT
12 | 贴片电阻 | 240R | 1% | 2400 | 0805 | 1 | R25 | SMT
13 | 贴片电阻 | 2K | 1% | 2001 | 0805 | 3 | R39 R48 R63 | SMT
14 | 贴片电阻 | 30K | 1% | 3002 | 0805 | 15 | R26 R36 R38 R43 R44 R46 R47 R49 R53 R61 R65 R95 R103 R110 R111 | SMT
15 | 贴片电阻 | 33K | 1% | 3302 | 0805 | 3 | R27 R69 R70 | SMT
16 | 贴片电阻 | 4.7K | 1% | 4701 | 0805 | 12 | R56 R62 R72 R106 R108 R135 R156 R269 R270 R272 R273 R275 | SMT
17 | 贴片电阻 | 510R | 5% | 511 | 0603 | 3 | A13 A14 A15 | SMT
18 | 贴片电容 | 100NF/50V | 10% |  | 0805 | 43 | C4R C10R C16R C17R C93R C2 C3 C9 C10 C11 C13 C18 C22 C23 C25 C27 C29 C31 C32 C33 C34 C35 C38 C40 C41 C42 C44 C45 C46 C48 C49 C50 C51 C52 C54 C55 C56 C58 C59 C60 C64 C65 C107 | SMT
19 | 贴片电容 | 10UF/50V | 20% |  | 1206 | 5 | C21 C36 C37 C66 C67 | SMT
20 | 贴片电容 | 15PF/50V | 5% |  | 0805 | 2 | CP1 CP2 | SMT
21 | 贴片电容 | 1NF/50V | 10% |  | 0805 | 8 | C28 C30 C53 C57 C61 C62 C63 C105 | SMT
22 | 贴片电容 | 1UF/50V | 20% |  | 0805 | 8 | C14 C15 C16 C17 C20 C24 C26 C39 | SMT
23 | 贴片电感 | 150NH |  |  | 1206 | 1 | L4 | SMT
24 | 贴片功率电感 | CDRH104R 330UH |  | 331 | SMD-2 | 1 | L2 | SMT
25 | 贴片自恢复保险丝 | mSMD075 |  | a075 | 1812 | 1 | L3 | SMT
26 | 贴片发光二极管 | 翠绿 |  |  | 0805 | 10 | LED1 LED3 LED4 LED5 LED8 LED9 LED10 LED18 LED19 LED20 | SMT
27 | 贴片发光二极管 | 高亮红色 |  |  | 0805 | 11 | LED2 LED6 LED7 LED11 LED12 LED13 LED14 LED15 LED16 LED17 RX | SMT
28 | 贴片稳压二极管 | ZM4750A 27V |  |  | LL-41 | 6 | ZD1 ZD2 ZD3 ZD4 ZD5 ZD6 | SMT
29 | 贴片TVS二极管 | SMBJ7.5A 单向 |  | KP | DO214AA | 6 | D6 D12 D13 D15 D16 D17 | SMT
30 | 贴片肖特基二极管 | SS34 |  |  | DO214AC | 1 | D28 | SMT
31 | 贴片二极管 | 1N4148 |  |  | LL34 | 11 | D1 D2 D4 D5 D10 D11 D14 D18 D19 D20 D21 | SMT
32 | 贴片二极管 | RS1M |  |  | DO214AC | 18 | D7 D8 D9 D68 D69 D70 D71 D72 D73 D74 D75 D76 D77 D78 D79 D80 D81 D82 | SMT
33 | 贴片三极管 | FR120N |  |  | TO252 | 6 | Q4 Q5 Q6 Q10 Q11 Q12 | SMT
34 | 贴片三极管 | MMBT2222A |  | 1P | SOT23 | 3 | Q1 Q2 Q7 | SMT
35 | 整流桥 | MB6S |  |  | SMD-4 | 2 | D3 D22 | SMT
36 | 光耦 | PC817C |  |  | SOP-4 | 8 | U8 U9 U10 U11 U12 U17 U24 U28 | SMT
37 | IC | AT24C02C-SSHM-T |  | 02CM | SOP-8 | 1 | U6 | SMT
38 | IC | AZ1117H-3.3TRE1 |  | EH16A | SOT223 | 1 | U7 | SMT
39 | IC | CJ431 |  |  | SOT89 | 1 | U14 | SMT
40 | IC | CJ78M05 |  |  | TO252 | 1 | U13 | SMT
41 | IC | HEF40106BT |  |  | SOP-14 | 2 | U18 U39 | SMT
42 | IC | LM2575S-5.0 |  |  | TO263-5 | 1 | U2 | SMT
43 | IC | LM2901DR |  | LM2901 | SOP-14 | 1 | U15 | SMT
44 | IC | LM2904DR |  | LM2904 | SOP-8 | 3 | U3 U20 U23 | SMT
45 | IC | LPC1765FBD100 |  |  | QFP-100 | 1 | U38 | SMT
46 | IC | RS8552XM |  | RS8552 | SOP-8 | 1 | U4 | SMT
47 | IC | ULN2003ADR |  | ULN2003A | SOP-16 | 1 | U29 | SMT
48 | IC | ADUM1201ARZ |  |  | SOP-8 | 1 | U25 | SMT
插件元器件
49 | 金属膜电阻 | 1W 0.1R 1% |  |  | DIP-2 | 3 | R6 R9 R41 | DIP
50 | 金属膜电阻 | 2W 1M 1% |  |  | DIP-2 | 3 | R152 R157 R158 | DIP
51 | 金属膜电阻 | 2W 5.1R 1% |  |  | DIP-2 | 6 | R282 R285 R287 R290 R292 R295 | DIP
52 | 电解电容 | 1000UF/50V 13*26 |  |  | DIP-2 | 1 | C12 | DIP
53 | 电解电容 | 100UF/50V 8*12 |  |  | DIP-2 | 5 | C1 C4 C7 C43 C47 | DIP
54 | 电解电容 | 470UF/25V 8*12 |  |  | DIP-2 | 1 | C8 | DIP
55 | 玻璃保险丝 | 5*20MM F250MAL250V 保险丝座 BLX-A型 |  |  | DIP-2 | 1 | F1 | DIP
56 | 整流桥 | KBP310 |  |  | DIP-4 | 1 | D23 | DIP
57 | 继电器 | 833H-1C-C 5VDC |  |  | DIP-5 | 3 | RL1 RL2 RL3 | DIP
58 | 无源晶振 | 12.000MHZ |  |  | HC-49S | 1 | X1 | DIP
59 | 单排针 | 2.54MM 8P 直脚 针长11MM |  |  | DIP-8 | 1 | P12 | DIP
60 | 接线端子 | 2EDG-5.08MM 10P 直脚 封口 整套 |  |  | DIP-10 | 1 | P2 | DIP
61 | 接线端子 | 2EDG-5.08MM 6P 直脚 封口 |  |  | DIP-6 | 1 | P3 | DIP
62 | 接线端子 | 2EDG-5.08MM 6P 直脚 封口 整套 |  |  | DIP-6 | 1 | P5 | DIP
63 | 接线端子 | 2EDG-5.08MM 9P 直脚 封口 整套 |  |  | DIP-9 | 1 | P6 | DIP
64 | 接线端子 | 2EDG-7.62MM 3P 直脚 封口 |  |  | DIP-3 | 2 | P1 P10 | DIP
65 | 接线端子 | 2EDG-7.62MM 4P 直脚 封口 整套 |  |  | DIP-4 | 3 | P7 P8 P9 | DIP
66 | 简易牛角座 | DC3-2.54MM 2*13P 直脚 |  |  | DIP-26 | 1 | P4 | DIP
67 | 简易牛角座 | DC3-2.54MM 2*5P 直脚 |  |  | DIP-10 | 1 | P11 | DIP
68 | 模块 | 定制 |  |  | DIP-10 | 1 | U5 | DIP
69 | 变压器 | KMB419-301S |  |  | DIP-4 | 6 | U1 U16 U19 U22 U26 U27 | DIP
70 | 变压器 | PE5420-M-E97 |  |  | DIP-9 | 1 | T2 | DIP