## U38管脚表
Pin | 芯片功能 | 原理图网络/接线 | 输入/输出 | 信号类型 | 信号来源 | 值/电平范围 | 分类 | 功能 | 列1
1 | TDO/SWO | P12-4，TDO/SWO调试信号 | 调试双向 | 调试接口 |  | 3.3V逻辑/待确认 | 调试接口
2 | TDI | P12-5，TDI调试信号 | 调试输入 | 调试接口 |  | 3.3V逻辑/待确认 | 调试接口
3 | TMS/SWDIO | P12-6，TMS/SWDIO调试信号 | 调试双向 | 调试接口 |  | 3.3V逻辑 | 调试接口
4 | TRST# | P12-7，TRST#调试复位 | 调试输入 | 调试接口 |  | 低电平有效，3.3V逻辑 | 调试接口
5 | TCK/SWDCLK | P12-8，TCK/SWDCLK调试时钟 | 调试输入 | 调试接口 |  | 3.3V逻辑 | 调试接口
6 | P0[26]/AD0[3]/AOUT/RXD3 | IF 0-3V，来自 U4_OPV2 | 输入 | 模拟电压 | 输出电流反馈信号 | 0-3V 模拟量 | 模拟采样 | 恒流pi调节控制、过流检测、液晶屏电流显示、量程10~6000A、可设由按键设定输出最大电流值，互感器比0~6000A、485通讯
7 | P0[25]/AD0[2]/TXD3 | IA 0-3V，来自 U3_OPV1 | 输入 | 模拟电压 | A相交流输入电流检测信号 | 0-3V 模拟量 | 模拟采样 | A相电流、液晶屏电压显示、485通讯
8 | P0[24]/AD0[1]/CAP3[1] | IB 0-3V，来自 U3_OPV2 | 输入 | 模拟电压 | B相交流输入电流检测信号 | 0-3V 模拟量 | 模拟采样 | B相电流、液晶屏电压显示、485通讯
9 | P0[23]/AD0[0]/CAP3[0] | IC 0-3V，来自 U4_OPV1 | 输入 | 模拟电压 | C相交流输入电流检测信号 | 0-3V 模拟量 | 模拟采样 | C相电流、液晶屏电压显示、485通讯
10 | VDDA | 模拟 3V3，C23 去耦 | 电源/参考 | 电源 |  | 3.3V | 电源/地
11 | VSSA | 模拟地 GND | 电源/参考 | 地 |  | 0V/GND | 电源/地
12 | VREFP | ADC 正参考，3V3/参考网络 | 电源/参考 | 电源 |  | 3.3V | 电源/地
13 | N.C. | 空脚，未接线 | 未用 | 未用/保留 |  | 无连接 | 空脚
14 | RSTOUT# | 空脚，未接线 | 未用 | 未用/保留 |  | 无连接 | 空脚
15 | VREFN | ADC 负参考，GND | 电源/参考 | 地 |  | 0V/GND | 电源/地
16 | RTCX1 | 空脚，未接线 | 未用 | 未用/保留 |  | 无连接 | 空脚
17 | RESET# | RESET#复位输入，R128上拉3V3，C107滤波 | 输入 | 硬件复位输入 | R128/C107复位网络 | 低电平有效，3.3V逻辑 | 时钟/复位/电源 | MCU硬件复位
18 | RTCX2 | 空脚，未接线 | 未用 | 未用/保留 |  | 无连接 | 空脚
19 | VBAT | 空脚，未接线 | 未用 | 未用/保留 |  | 无连接 | 空脚
20 | P1[31]/SCK1/AD0[5] | 给定 Ug 0-3V，U38_20 | 输入 | 模拟电压 | 来自外部电位器 | 0-3V 模拟量 | 模拟采样 | 调节输出电压、输出电流， 输出电压ug=0~3V/ud=0~6000V 输出电流。Ug=0~3V/id0~6000A
21 | P1[30]/VBUS/AD0[4] | 电压反馈 Uf 0-3V，U23_OPV1 | 输入 | 模拟电压 |  | 输出电压反馈信号0-3V 模拟量 | 模拟采样 | 调节输出电压/输出电流。0~3V/0~6000V；
22 | XTAL1 | X1 12.000MHz，CP1 15pF | 时钟输入 | 时钟/晶振 |  | 12MHz晶振 | 其他
23 | XTAL2 | X1 12.000MHz，CP2 15pF | 时钟输出 | 时钟/晶振 |  | 12MHz晶振 | 其他
24 | P0[28]/SCL0 | 外部启动RUN输入，经U17/R108/C56至U38_24 | 输入 | 光耦隔离控制输入 | 外部RUN启动按钮信号，经光耦U17 | 3.3V逻辑；光耦导通时MCU端低电平；run=0运行 | 运行/停止 | 控制板外部按钮运行控制输入，run=0运行，输出脉冲解锁。电压、电流pid调节器工作；直流输出电压、电流由0~最大值；上升时间0~10s，可调整
25 | P0[27]/SDA0 | 外部停止stop输入，经U8/R106/C55至U38_25 | 输入 | 光耦隔离控制输入 | 外部OFF停止信号，经光耦U8 | 3.3V逻辑；光耦，导通时MCU端低电平；stop=1停止 | 运行/停止 | 控制板外部按钮运行控制输入，sop=0停止，输出脉冲封锁。电压、电流pid调节器工作；直流输出电压、电流由最大值~0，下降时间0~10s，可调整
26 | P3[26]/PWM1[3] | 按钮按下接GND；OFF经R147连接U38_26，R276上拉至3V3 | 输入 | 按钮/控制输入 | 显示操作面板按钮 | 3V3逻辑；默认高电平，按下低有效 | 运行/停止 | OFF=0停止；与P0[27]/SDA0功能相同
27 | P3[25]/PWM1[2] | 按钮按下接GND；ON经R150连接U38_27，R280上拉至3V3 | 输入 | 按钮/控制输入 | 显示操作面板按钮 | 3V3逻辑；默认高电平，按下低有效 | 运行/停止 | ON=0启动；与P0[28]/SCL0功能系统
28 | VDD(3V3) | 3V3 电源 | 电源/参考 | 电源 |  | 3.3V | 电源/地
29 | P0[29]/USB_D+ | 按钮按下接GND；ESC经R143连接U38_29，R278上拉至3V3 | 输入 | 按钮/控制输入 | 显示操作面板按钮 | 3V3逻辑；默认高电平，按下低有效 | 按键 | ESC返回；上一步
30 | P0[30]/USB_D- | 按钮按下接GND；DOW经R146连接U38_30，R279上拉至3V3 | 输入 | 按钮/给定输入 | 显示操作面板按钮 | 3V3逻辑；默认高电平，按下低有效 | 按键 | 可以控制给定信号Ug 3v-0V；按DOWN按钮给定ug减小；按一次；减小1%，持续按3s后连续减小
31 | VSS | GND | 电源/参考 | 地 |  | 0V/GND | 电源/地
32 | P1[18]/PWM1[1] | 按钮按下接GND；UP经R141连接U38_32，R281上拉至3V3 | 输入 | 按钮/给定输入 | 显示操作面板按钮 | 3V3逻辑；默认高电平，按下低有效 | 按键 | 可以控制给定信号Ug 0-3V；；按up给定增加ug按一次；增加1%，持续按3s后连续增大
33 | P1[19]/CAP1[1] | 按钮按下接GND；SET经R142连接U38_33，R277上拉至3V3（非MCU RESET#） | 输入 | 按钮/复位命令 | 显示操作面板按钮 | 3V3逻辑；默认高电平，按下低有效 | 按键 | 复位命令；按下SET后复位所有故障
34 | P1[20]/PWM1[2] | U38_34→R300→LED20A（翠绿）→GND；同时经R75引出 | 输出 | 状态指示 | 板载LED20A（翠绿） | 1=恒压，LED20A点亮 | 运行/状态 | 恒压状态
35 | P1[21]/PWM1[3] | U38_35→R298→LED18B（翠绿）→GND | 输出 | 状态指示 | 板载LED18B（翠绿） | 1=恒流，LED18B点亮 | 运行/状态 | 恒流状态
36 | P1[22]/MAT1[0] | U38_36→R299→LED19C（翠绿）→GND；同时经R74引出 | 输出 | 状态指示 | 板载LED19C（翠绿） | 1=运行，LED19C点亮 | 运行/状态 | 运行状态
37 | P1[23]/PWM1[4] | U38_37→R297→LED17D（高亮红色）→GND | 输出 | 状态指示 | 板载LED17D（高亮红色） | 1=故障，LED17D点亮 | 运行/状态 | 故障状态
38 | P1[24]/PWM1[5] | U38-38 → R137 → Q2 → YJ1-20 | 输出 | 液晶背光控制 | 液晶TG12864B-03（YJ1） | 1=Q2导通，背光开启（低端开关） | 液晶显示 | YJ1-20 BLK/LED-，背光低端控制
39 | P1[25]/MAT1[1] | YJ1-15 ↔ U38-39 | 输出 | 液晶片选 | 液晶TG12864B-03（YJ1） | 3.3V逻辑 | 液晶显示 | YJ1-15 CSA/CS1，片选1
40 | P1[26]/PWM1[6] | YJ1-16 ↔ U38-40 | 输出 | 液晶片选 | 液晶TG12864B-03（YJ1） | 3.3V逻辑 | 液晶显示 | YJ1-16 CSB/CS2，片选2
41 | VSS | GND | 电源/参考 | 地 |  | 0V/GND | 电源/地
42 | VDD(REG)(3V3) | VDD(REG) 3V3 | 电源/参考 | 电源 |  | 3.3V | 电源/地
43 | P1[27]/CLKOUT | YJ1-4 ↔ U38-43 | 输出 | 液晶控制 | 液晶TG12864B-03（YJ1） | 3.3V逻辑 | 液晶显示 | YJ1-4 RS/D-I，数据/指令选择
44 | P1[28]/MAT0[0] | YJ1-6 ↔ U38-44 | 输出 | 液晶控制 | 液晶TG12864B-03（YJ1） | 3.3V逻辑 | 液晶显示 | YJ1-6 E，液晶使能
45 | P1[29]/MAT0[1] | RS485 RE&DE，U38_45 | 输出 | RS485/串口 |  | 3.3V逻辑 | 通信/存储
46 | P0[0]/TXD3/SDA1 | RS485 TXD，U38_46 | 输出 | RS485/串口 |  | 3.3V逻辑 | 通信/存储
47 | P0[1]/RXD3/SCL1 | RS485 RXD，U38_47 | 输入 | RS485/串口 |  | 3.3V逻辑 | 通信/存储
48 | P0[10]/TXD2/SDA2 | AT24C02 SDA，R54 10K 上拉 | 双向 | I2C总线 |  | 3.3V逻辑 | 通信/存储
49 | P0[11]/RXD2/SCL2 | AT24C02 SCL，R51 10K 上拉 | 双向 | I2C总线 |  | 3.3V逻辑 | 通信/存储
50 | P2[13]/EINT3# | 同步TW，经U10/R33/A13/C53至U38_50 | 输入 | 光耦隔离同步输入 | U10光耦输出（A13） | 3.3V同步脉冲；光耦导通时低电平 | 同步输入 | TW同步；180°方波；
51 | P2[12]/EINT2# | 同步TU，经U12/R77/A15/C62至U38_51 | 输入 | 光耦隔离同步输入 | U12光耦输出（A15） | 3.3V同步脉冲；光耦导通时低电平 | 同步输入 | TU同步；180°方波
52 | P2[11]/EINT1# | 同步TV，经U11/R34/A14/C61至U38_52 | 输入 | 光耦隔离同步输入 | U11光耦输出（A14） | 3.3V同步脉冲；光耦导通时低电平 | 同步输入 | TV同步；180°方波
53 | P2[10]/EINT0# | P12-3，U38_53；R131上拉至3V3 | 输入 | 电源 | 电源 |  | 3.3V
54 | VDD(3V3) | 3V3 电源 | 电源/参考 | 电源 |  | 3.3V | 电源/地
55 | VSS | GND | 电源/参考 | 地 |  | 0V/GND | 电源/地
56 | P0[22]/RTS1/TD1 | RLY1→U29/ULN2003A→RL1→P6-1/2/3 | 输出 | 继电器驱动 | U38 GPIO经U29驱动RL1 | 3.3V逻辑→5V继电器 | 继电器输出 | 运行输出
57 | P0[21]/RI1/RD1 | RLY2→U29/ULN2003A→RL2→P6-4/5/6 | 输出 | 继电器驱动 | U38 GPIO经U29驱动RL2 | 3.3V逻辑→5V继电器 | 继电器输出 | 报警输出
58 | P0[20]/DTR1/SCL1 | RLY3→U29/ULN2003A→RL3→P6-7/8/9 | 输出 | 继电器驱动 | U38 GPIO经U29驱动RL3 | 3.3V逻辑→5V继电器 | 继电器输出 | 备用输出
59 | P0[19]/DSR1/SDA1 | U38_59=G5，经U39及FR120N/KMB419-301S隔离驱动 | 输出 | 晶闸管触发脉冲 | 主六脉冲触发链 | 3.3V逻辑→隔离功率脉冲 | 主触发输出 | G5单个脉冲宽度：12°电角度， 两个窄脉冲前沿间隔：60°电角度； 50 Hz：12°约666.7 μs，60°约3.333 ms； 60 Hz：12°约555.6 μs，60°约2.778 ms
60 | P0[18]/MOSI0 | U38_60=G3，经U39及FR120N/KMB419-301S隔离驱动 | 输出 | 晶闸管触发脉冲 | 主六脉冲触发链 | 3.3V逻辑→隔离功率脉冲 | 主触发输出 | G3单个脉冲宽度：12°电角度，两个窄脉冲前沿间隔：60°电角度； 50 Hz：12°约666.7 μs，60°约3.333 ms； 60 Hz：12°约555.6 μs，60°约2.778 ms
61 | P0[17]/MISO0 | U38_61=G1，经U39及FR120N/KMB419-301S隔离驱动 | 输出 | 晶闸管触发脉冲 | 主六脉冲触发链 | 3.3V逻辑→隔离功率脉冲 | 主触发输出 | G1单个脉冲宽度：12°电角度，两个窄脉冲前沿间隔：60°电角度。 50 Hz：12°约666.7 μs，60°约3.333 ms 60 Hz：12°约555.6 μs，60°约2.778 ms
62 | P0[15]/TXD1/SCK0 | U38_62=G2，经U39及FR120N/KMB419-301S隔离驱动 | 输出 | 晶闸管触发脉冲 | 主六脉冲触发链 | 3.3V逻辑→隔离功率脉冲 | 主触发输出 | G2单个脉冲宽度：12°电角度， 两个窄脉冲前沿间隔：60°电角度； 50 Hz：12°约666.7 μs，60°约3.333 ms； 60 Hz：12°约555.6 μs，60°约2.778 ms
63 | P0[16]/RXD1/SSEL0 | U38_63=G6，经U39及FR120N/KMB419-301S隔离驱动 | 输出 | 晶闸管触发脉冲 | 主六脉冲触发链 | 3.3V逻辑→隔离功率脉冲 | 主触发输出 | G6单个脉冲宽度：12°电角度，两个窄脉冲前沿间隔：60°电角度； 50 Hz：12°约666.7 μs，60°约3.333 ms； 60 Hz：12°约555.6 μs，60°约2.778 ms
64 | P2[9]/RXD2 | U38_64=G4，经U39及FR120N/KMB419-301S隔离驱动 | 输出 | 晶闸管触发脉冲 | 主六脉冲触发链 | 3.3V逻辑→隔离功率脉冲 | 主触发输出 | G4单个脉冲宽度：12°电角度； 两个窄脉冲前沿间隔：60°电角度； 50 Hz：12°约666.7 μs，60°约3.333 ms； 60 Hz：12°约555.6 μs，60°约2.778 ms
65 | P2[8]/TXD2 | U38_65=P12-G1，经U18D/HEF40106BT（9→8）缓冲至P11 | 输出 | 12脉波触发脉冲 | 12脉波扩展G1 | 3.3V逻辑，经施密特反相缓冲 | 12脉波扩展 | P12-G1；单个脉冲宽度：12°电角度 两个窄脉冲前沿间隔：60°电角度 50 Hz：12°约666.7 μs，60°约3.333 ms 60 Hz：12°约555.6 μs，60°约2.778 ms
66 | P2[7]/RTS1 | U38_66=P12-G2，经U18F/HEF40106BT（13→12）缓冲至P11 | 输出 | 12脉波触发脉冲 | 12脉波扩展G2 | 3.3V逻辑，经施密特反相缓冲 | 12脉波扩展 | P12-G2；单个脉冲宽度：12°电角度； 两个窄脉冲前沿间隔：60°电角度； 50 Hz：12°约666.7 μs，60°约3.333 ms； 60 Hz：12°约555.6 μs，60°约2.778 ms
67 | P2[6]/TRACECLK | U38_67=P12-G3，经U18C/HEF40106BT（5→6）缓冲至P11 | 输出 | 12脉波触发脉冲 | 12脉波扩展G3 | 3.3V逻辑，经施密特反相缓冲 | 12脉波扩展 | P12-G3，单个脉冲宽度：12°电角度； 两个窄脉冲前沿间隔：60°电角度； 50 Hz：12°约666.7 μs，60°约3.333 ms； 60 Hz：12°约555.6 μs，60°约2.778 ms
68 | P2[5]/PWM1[6] | U38_68=P12-G4，经U18A/HEF40106BT（1→2）缓冲至P11 | 输出 | 12脉波触发脉冲 | 12脉波扩展G4 | 3.3V逻辑，经施密特反相缓冲 | 12脉波扩展 | P12-G4；单个脉冲宽度：12°电角度，两个窄脉冲前沿间隔：60°电角度； 50 Hz：12°约666.7 μs，60°约3.333 ms； 60 Hz：12°约555.6 μs，60°约2.778 ms
69 | P2[4]/PWM1[5] | 经R123连接U25-7（VIA），隔离后由U25-2（VOA）返回U38_73 | 输出 | 隔离数字通道 | U25/ADuM1201通道A输入 | 3.3V逻辑 | 隔离数字通道 | U38_69→U25→U38_73
70 | P2[3]/PWM1[4] | 经R125连接U25-6（VOB），信号来自U38_74经U25隔离 | 输入 | 隔离数字通道 | U25/ADuM1201通道B输出 | 3.3V逻辑 | 隔离数字通道 | U38_74→U25→U38_70
71 | VDD(3V3) | 3V3 电源，C57 去耦 | 电源/参考 | 电源 |  | 3.3V | 电源/地
72 | VSS | GND | 电源/参考 | 地 |  | 0V/GND | 电源/地
73 | P2[2]/PWM1[3] | 经R122连接U25-2（VOA），信号来自U38_69经U25隔离 | 输入 | 隔离数字通道 | U25/ADuM1201通道A输出 | 3.3V逻辑 | 隔离数字通道 | U38_69→U25→U38_73
74 | P2[1]/PWM1[2]/RXD1 | 经R124连接U25-3（VIB），隔离后由U25-6（VOB）返回U38_70 | 输出 | 隔离数字通道 | U25/ADuM1201通道B输入 | 3.3V逻辑 | 隔离数字通道 | U38_74→U25→U38_70
75 | P2[0]/PWM1[1]/TXD1 | 空脚，未接线 | 未用 | 未用/保留 |  | 无连接 | 空脚
76 | P0[9]/MAT2[3] | T2-5的24V交流经R101/Q1反相整形，R66上拉、R67/C22滤波后输入U38_76 | 输入 | 方波/交流检测输入 | T2-5 24V交流电压检测 | 0-3.3V，180°高+180°低，约50%占空比 | 同步/电源检测 | 24V交流存在/相位方波
77 | P0[8]/MAT2[2] | U38_77=P12-G5，经U18E/HEF40106BT（11→10）缓冲至P11 | 输出 | 12脉波触发脉冲 | 12脉波扩展G5 | 3.3V逻辑，经施密特反相缓冲 | 12脉波扩展 | P12-G5；单个脉冲宽度：12°电角度，两个窄脉冲前沿间隔：60°电角度； 50 Hz：12°约666.7 μs，60°约3.333 ms； 60 Hz：12°约555.6 μs，60°约2.778 ms
78 | P0[7]/MAT2[1] | U38_78=P12-G6，经U18B/HEF40106BT（3→4）缓冲至P11 | 输出 | 12脉波触发脉冲 | 12脉波扩展G6 | 3.3V逻辑，经施密特反相缓冲 | 12脉波扩展 | P12-G6；单个脉冲宽度：12°电角度，两个窄脉冲前沿间隔：60°电角度； 50 Hz：12°约666.7 μs，60°约3.333 ms； 60 Hz：12°约555.6 μs，60°约2.778 ms
79 | P0[6]/MAT2[0] | EST IN=0 急停，U38_79 | 输入 | 保护数字输入 |  | 低电平有效，3.3V逻辑 | 保护/故障 | 封锁脉冲；给定ug直接降为0V
80 | P0[5]/CAP2[1] | 空脚，未接线 | 未用 | 未用/保留 |  | 无连接 | 空脚
81 | P0[4]/CAP2[0] | 空脚，未接线 | 未用 | 未用/保留 |  | 无连接 | 空脚
82 | P4[28]/MAT2[0] | 空脚，未接线 | 未用 | 未用/保留 |  | 无连接 | 空脚
83 | VSS | GND | 电源/参考 | 地 |  | 0V/GND | 电源/地
84 | VDD(REG)(3V3) | VDD(REG) 3V3 | 电源/参考 | 电源 |  | 3.3V | 电源/地
85 | P4[29]/MAT2[1] | 空脚，未接线 | 未用 | 未用/保留 |  | 无连接 | 空脚
86 | P1[17]/ENET_MDIO | RST IN=0 复位，U38_86 | 输入 | 保护数字输入 |  | 低电平有效，3.3V逻辑 | 保护/故障 | 复位故障
87 | P1[16]/ENET_MDC | E1 IN=0 故障，U38_87 | 输入 | 保护数字输入 |  | 低电平有效，3.3V逻辑 | 保护/故障 | 外故障输入口
88 | P1[15]/ENET_REF_CLK | YJ1-14 ↔ U38-88 | 输出 | 液晶数据 | 液晶TG12864B-3（YJ1） | 3.3V逻辑 | 液晶显示 | YJ1-14 DB7，数据位7
89 | P1[14]/ENET_RX_ER | YJ1-13 ↔ U38-89 | 输出 | 液晶数据 | 液晶TG12864B-3（YJ1） | 3.3V逻辑 | 液晶显示 | YJ1-13 DB6，数据位6
90 | P1[10]/ENET_RXD1 | YJ1-12 ↔ U38-90 | 输出 | 液晶数据 | 液晶TG12864B-3（YJ1） | 3.3V逻辑 | 液晶显示 | YJ1-12 DB5，数据位5
91 | P1[9]/ENET_RXD0 | YJ1-11 ↔ U38-91 | 输出 | 液晶数据 | 液晶TG12864B-3（YJ1） | 3.3V逻辑 | 液晶显示 | YJ1-11 DB4，数据位4
92 | P1[8]/ENET_CRS | YJ1-10 ↔ U38-92 | 输出 | 液晶数据 | 液晶TG12864B-3（YJ1） | 3.3V逻辑 | 液晶显示 | YJ1-10 DB3，数据位3
93 | P1[4]/ENET_TX_EN | YJ1-9 ↔ U38-93 | 输出 | 液晶数据 | 液晶TG12864B-3（YJ1） | 3.3V逻辑 | 液晶显示 | YJ1-9 DB2，数据位2
94 | P1[1]/ENET_TXD1 | YJ1-8 ↔ U38-94 | 输出 | 液晶数据 | 液晶TG12864B-3（YJ1） | 3.3V逻辑 | 液晶显示 | YJ1-8 DB1，数据位1
95 | P1[0]/ENET_TXD0 | YJ1-7 ↔ U38-95 | 输出 | 液晶数据 | 液晶TG12864B-3（YJ1） | 3.3V逻辑 | 液晶显示 | YJ1-7 DB0，数据位0
96 | VDD(3V3) | 3V3 电源，C64 去耦 | 电源/参考 | 电源 |  | 3.3V | 电源/地
97 | VSS | GND | 电源/参考 | 地 |  | 0V/GND | 电源/地
98 | P0[2]/TXD0/AD0[7] | 空脚，未接线 | 未用 | 未用/保留 |  | 无连接 | 空脚
99 | P0[3]/RXD0/AD0[6] | 仅经R129上拉至3V3，未接其他网络 | 未用/保留 | 保留/上拉 |  | 3.3V上拉 | 待确认/保留
100 | RTCK | RTCK仅经R130上拉至3V3，未连接P12 | 调试输入/保留 | 调试/上拉 |  | 3.3V上拉 | 调试接口 | JTAG RTCK保留

## 功能分组
功能分组 | 管脚/接线
模拟采样 | 6 IF, 7 IA, 8 IB, 9 IC, 20 Ug 给定, 21 Uf 电压反馈
运行/按键/状态 | 外部控制：24 RUN(U17), 25 OFF(U8)；面板按钮：26 OFF, 27 ON, 29 ESC, 30 DOWN, 32 UP, 33 SET；状态指示：34恒压→R300/LED20A翠绿，35恒流→R298/LED18B翠绿，36运行→R299/LED19C翠绿，37故障→R297/LED17D高亮红色（均为1有效）；YJ1液晶：38经R137/Q2→YJ1-20背光，39→YJ1-15片选1，40→YJ1-16片选2，43→YJ1-4 RS，44→YJ1-6 E，88~95→YJ1-14~7（DB7~DB0）
同步输入 | 50 TW(U10), 51 TU(U12), 52 TV(U11)；76为T2-5 24V交流经Q1整形后的3.3V方波输入
保护输入 | 79 急停 EST, 86 复位 RST, 87 故障 E1
继电器输出 | 56 RLY1→P6运行输出, 57 RLY2→P6报警输出, 58 RLY3→P6备用输出
触发输出 | 主六脉冲：59 G5, 60 G3, 61 G1, 62 G2, 63 G6, 64 G4；12脉波：65-68=P12-G1～G4, 77=P12-G5, 78=P12-G6，经U18→P11
通信/存储 | 45 RE&DE, 46 TXD, 47 RXD, 48 AT24C02 SDA, 49 AT24C02 SCL；U25隔离回路：69→73、74→70
时钟/复位/电源 | 22/23主晶振12MHz, 17 RESET#；10/28/42/54/71/84/96为3V3，11/15/31/41/55/72/83/97为GND；P12调试：1-5→P12-4～8，53→P12-3；98空脚，99/R129与100/R130上拉